## Tabelle2
|  | [JOINT_0] | [JOINT_1] | [JOINT_2] | [JOINT_3] |  |  |  | Separate Home Switch Example Layout | Shared Limit/Home Switch Example Layout | Lathe Example X | Lathe Example Z
stepgen | HOME | 5 | 5 | 1 | -1 |  | 2 | -1 | 0 | 3 | 0 | 0
| HOME_OFFSET | -1 | -1 | -1 | 1 |  | 1 | 1 | -2.3 | -0.7 | 0 | 1
| MIN_LIMIT | 0 | 0 | 0 | -100 |  | 800 | 1 | -3 | 0 | -40 | -8
| MAX_LIMIT | 850 | 850 | 350 | 1 |  | 0 | -100 | 7 | 10 | 40 | 0
| AxisScale | 800 | 800 | 1600 | 1600 |  | 800 | 800 | 800 | 800 | 1000 | 1000
| PositionScale | 800 | 800 | 1600 | 1600 | 0 | -800 | -800 | 800 | 800 | 1000 | 1000
| PositionOffset | 0 | 0 | 0 | 101 | 0 | -800 | 0 | 10 | 0 | 80 | 8
| zero | 0 | 0 | 0 | 161600 | 0 | 640000 | 0 | 8000 | 0 | 80000 | 8000
| EncArmPosition | 0 | 0 | 0 | 1600 | 0 | 0 | -800 | 5600 | 0 | 40000 | 0
| HomePosition | 4000 | 4000 | 1600 | 160000 | 0 | 638400 | 800 | 8000 | 2400 | 80000 | 8000
| PEv2_HomeBackOffDistance | 800 | 800 | 1600 | -1600 | 0 | 800 | 800 | 1840 | 560 | 0 | -1000
| intCurrentPosition | 4000 | 4000 | 1600 | 160000 | 0 | 638400 | 800 | 8000 | 2400 | 80000 | 8000
| PosFb | 5 | 5 | 1 | -1 | #DIV/0! | 2 | -1 | 0 | 3 | 0 | 0

## AxisScale
|  | Steps per Revolution |  |  |  |  | max Revs Second |  |  |  |  | Steigunung | max vorschub [mm/s] |  |  |  |  | max vorschub [mm/min]
Maximale Ausgabe Frequenz
kHz | Hz | 1 | 2 | 4 | 8 | 16 | 1 | 1/2 | 1/4 | 1/8 | 1/16 | mm | 1 | 1/2 | 1/4 | 1/8 | 1/16 | 1 | 1/2 | 1/4 | 1/8 | 1/16
125 | 125000 | 200 | 400 | 800 | 1600 | 3200 | 625 | 312.5 | 156.25 | 78.125 | 39.0625 | 4 | 2500 | 1250 | 625 | 312.5 | 156.25 | 150000 | 75000 | 37500 | 18750 | 9375
| Steps per Revolution [pulse/turn] | 1.8 | 0.9 | 0.45 | 0.225 | 0.1125
| max Revs Second [turn/s] | 625 | 312.5 | 156.25 | 78.125 | 39.0625 | [6 empty] | StepScale
| Steigunung [mm] | 4 | [10 empty] | 1 | 2 | 4 | 8 | 16
|  | 2500 | 1250 | 625 | 312.5 | 156.25 | [6 empty] | 1 | 1/2 | 1/4 | 1/8 | 1/16
[12 empty] | pulse/turn | 200 | 400 | 800 | 1600 | 3200
|  | X / X2 | Y | Z | [7 empty] | pulse/mm | 50 | 100 | 200 | 400 | 800
| PEv2_stepgen_STEPGEN_MAXVEL | 20 | 20 | 20 | [7 empty] | mm/pulse | 0.02 | 0.01 | 0.005 | 0.0025 | 0.00125
| PEv2_stepgen_STEPGEN_MAXACCEL | 8.5 | 10.63 | 11.25
| PEv2_stepgen_STEP_SCALE | 800 | 1600 | 1600
| PEv2_MaxSpeed | 16 | 32 | 32
| PEv2_MaxAcceleration | 0.0068 | 0.017008 | 0.018
6.8
RefPosition |  | 5368.707 | 4294966000 | 42949660000
|  | 4294965.6 | 3435972800000
| PEv2_stepgen_HOME_SEARCH_VEL | -1
| PEv2_stepgen_STEPGEN_MAXVEL | 20
| PEv2_HomingSpeed | 5
| HOME_LATCH_VEL | -0.5
| PEv2_HomingReturnSpeed | 50